## Sheet1
Engineering BOM (EBOM)
No. | Items | Specifications | Unit | Q'ty | Design Information(설계정보-업체, 가격 등등의 정보) |  |  |  |  | Remark
[5 empty] | Maker | Cost | Delivery | Tol. | Temp.
1 | IC(SMD) | NE555 | ea | 1 | [5 empty] | SMD
2 | IC | NE555 | ea | 1
3 | IC | 4584 | ea | 1
4 | IC | 4011 | ea | 1
5 | IC | RC4558 | ea | 1
6 | IC | LM358 | ea | 1
7 | IC | 4069 | ea | 1
8 | IC | 4553 | ea | 1
9 | IC | 4511 | ea | 1
10 | IC소켓 | 8PIN | ea | 3
11 | IC소켓 | 14PIN | ea | 3
12 | IC소켓 | 16PIN | ea | 2
13 | 저항 | 150[kΩ],5% | ea | 1
14 | 저항 | 10[kΩ],5% | ea | 8
15 | 저항 | 2[MΩ],5% | ea | 1
16 | 저항 | 8.2[kΩ],5% | ea | 1
17 | 저항 | 1[MΩ],5% | ea | 2
18 | 저항 | 47[kΩ],5% | ea | 1
19 | 저항 | 1[kΩ],5% | ea | 2
20 | 저항(SMD) | 330[Ω] | ea | 7
21 | Capacitor | Mylar 0.047 uF | ea | 1 | [5 empty] | Mylar type
22 | Capacitor | 680[pF] | ea | 1 | [5 empty] | Ceramic type
23 | Capacitor | 100[pF] | ea | 1 | [5 empty] | Ceramic type
24 | Capacitor | 0.1[uF] | ea | 9 | [5 empty] | Ceramic type
25 | Capacitor | 0.01[uF] | ea | 3 | [5 empty] | Ceramic type
26 | Capacitor | 0.001[uF] | ea | 4 | [5 empty] | Ceramic type
27 | Capacitor | 0.0047[uF] | ea | 1 | [5 empty] | Ceramic type
28 | Variable Resistor | 50[kΩ] | ea | 1 | [5 empty] | BOM 수정 (47k-->50K)
29 | Variable Resistor | 10[kΩ] | ea | 1 | [5 empty] | 103
30 | Transistor | A1015 | ea | 3 | [5 empty] | PNP Type
31 | 7-Segment | FND 500 | ea | 3
32 | Ultrasonic Sensor | SE-400ST160 | ea | 1 | 메이커 필수 |  |  |  |  | Tx | datasheet 필수
33 | 초음파센서 | SE-400SR160 | ea | 1 | 메이커 필수 |  |  |  |  | Rx | datasheet 필수
34 | 다이오드 | 1SS106 | ea | 2 | [5 empty] | VF=0.137V
35 | 다이오드 | 1N4148 | ea | 3 | [5 empty] | VF=0.6V
36 | 컨넥터 | 녹색단자(2P) | ea | 1
37 | Bear PCB | size,2-layer | ea | 1
38
39
R3 | 2M
R4 | 8.2k
R8 | 1M
R9 | 1k
R10 | 1k
R11 | 1M
R12 | 47k
C1 | 473
C2 | 104
C3 | 101
C4 | 104
C5 | 104
C6 | 102
C7 | 102
C8 | 104
C9 | 102
C10 | 681
C11 | 103
C12 | 472
C13 | 103
C14 | 103
C15 | 102
C16 | 102
C17 | 104
C18 | 104
C19 | 104
C20 | 104